## x
ID | Name New | Unit Transform | Name Origin | Comment
0 | P_Mpa_choke_ahead | 1e-06 | PT[PA](FLOWPATH_1.PIPE-1.1)"Pressure" | Pressure unit changed from Pa to Mpa
2 | P_Mpa_choke_after | 1e-06 | PT[PA](FLOWPATH_1.PIPE-1.3)"Pressure"
1 | T_C_choke_ahead | 1 | TM[C](FLOWPATH_1.PIPE-1.1)"Fluid temperature"
3 | T_C_choke_after | 1 | TM[C](FLOWPATH_1.PIPE-1.3)"Fluid temperature"
8 | QT | 86400 | QT[M3/S](FLOWPATH_1.PIPE-1.6)"Total volume flow"

## y
ID | Name New | Unit Transform | Name Origin | Comment
5 | QL | 86400 | QLT[M3/S](FLOWPATH_1.PIPE-1.6)"Total liquid volume flow"
6 | QO | 86400 | QLTHL[M3/S](FLOWPATH_1.PIPE-1.6)"Volumetric flow rate oil"
7 | QW | 86400 | QLTWT[M3/S](FLOWPATH_1.PIPE-1.6)"Volumetric flow rate water"
4 | QG | 86400 | QG[M3/S](FLOWPATH_1.PIPE-1.6)"Gas volume flow"